## i2c_stimulus
Addressing
Start | 0
A6 | 0
A5 | 0
A4 | 0
A3 | 1
A2 | 0
A1 | 0
A0 | 0
R/W | 0 | Write
Bit sequence (9-bits) | 0000000000000000111100000000000000
Begin Table
t | Clk | Dat
0 | 1 | 1
10 | 1 | 1
20 | 1 | 0 | Start
30 | 1 | 0
40 | 0 | 0
50 | 0 | 0
60 | 1 | 0 | A6
70 | 1 | 0
80 | 0 | 0
90 | 0 | 0
100 | 1 | 0 | A5
110 | 1 | 0
120 | 0 | 0
130 | 0 | 0
140 | 1 | 0 | A4
150 | 1 | 0
160 | 0 | 0
170 | 0 | 1
180 | 1 | 1 | A3
190 | 1 | 1
200 | 0 | 1
210 | 0 | 0
220 | 1 | 0 | A2
230 | 1 | 0
240 | 0 | 0
250 | 0 | 0
260 | 1 | 0 | A1
270 | 1 | 0
280 | 0 | 0
290 | 0 | 0
300 | 1 | 0 | A0
310 | 1 | 0
320 | 0 | 0
330 | 0 | 0
340 | 1 | 0 | R/W
350 | 1
360 | 0 |  | Release for ACK
370 | 0
380 | 1
390 | 1
400 | 0
410 | 0
420 | 0
430 | 0
440 | 0
450 | 0
460 | 0
470 | 0
480 | 0 | 0
490 | 0 | 0
500 | 1 | 0 | D7
510 | 1 | 0
520 | 0 | 0
530 | 0 | 0
540 | 1 | 0 | D6
550 | 1 | 0
560 | 0 | 0
570 | 0 | 0
580 | 1 | 0 | D5
590 | 1 | 0
600 | 0 | 0
610 | 0 | 0
620 | 1 | 0 | D4
630 | 1 | 0
640 | 0 | 0
650 | 0 | 0
660 | 1 | 0 | D3
670 | 1 | 0
680 | 0 | 0
690 | 0 | 0
700 | 1 | 0 | D2
710 | 1 | 0
720 | 0 | 0
730 | 0 | 0
740 | 1 | 0 | D1
750 | 1 | 0
760 | 0 | 1
770 | 0 | 1
780 | 1 | 1 | D0
790 | 1 | 1
800 | 0 |  | Release
810 | 0
820 | 1 |  | NACK
830 | 1
840 | 0
850 | 0
860 | 0
870 | 0
880 | 1 | 0
890 | 1 | 0
900 | 1 | 1 | Stop
910 | 1 | 1
920 | 1 | 1
930 | 1 | 1
940 | 1 | 1
950 | 1 | 1
960 | 1 | 1
970 | 1 | 1
980
990
1000
1010
1020
1030
1040
1050
1060
1070
1080
1090
1100
1110
1120
1130
1140
1150
1160
1170
1180
1190
1200
1210
1220
1230
1240
1250
1260
1270
1280
1290
1300
1310
1320
1330
1340
1350
1360
1370
1380
1390
1400
1410
1420
1430
1440
1450
1460
1470
1480
1490
1500
1510
1520
1530
1540
1550
1560
1570
1580
1590
1600
1610
1620
1630
1640
1650
1660
1670
1680
1690
1700
1710
1720
1730
1740
1750
1760
1770
1780
1790
1800
1810
Note on B11: Shane Hazzard: Last one repeated for just 2 because I want to release for NACK